## overview
I5 | ID | Name | Mass | Idle Current | Voltage @ Idle Current | Resistance | RPM per Volt | maximum Power
Unit | - | - | g | A | V | Ohm | RPM/V | W
Symbol | ID | name | m | I_idle | U_I_idle | R_i | kv | P_max
| 1 | Hacker A30-22SV4 | 70 | 1.4 | 8.4 | 0.041 | 1440 | 300
| 2 | Hacker A30-28SV4 | 70 | 1.1 | 8.4 | 0.068 | 1140 | 300
| 3 | Hacker A30-12MV4 | 104 | 2.2 | 8.4 | 0.022 | 1370 | 420
| 4 | Hacker A30-16MV4 | 104 | 1.6 | 8.4 | 0.038 | 1060 | 420
| 5 | Hacker A30-14LV4 | 143 | 1.6 | 8.4 | 0.033 | 800 | 600